## line_data
| Bus 08 | Bus 07 | Bus 05 | Bus 04 | Bus 06 | Bus 31 | Bus 11 | Bus 12 | Bus 10 | Bus 32 | Bus 13 | Bus 14 | Bus 15 | Bus 20 | Bus 19 | Bus 34 | Bus 33 | Bus 36 | Bus 23 | Bus 22 | Bus 37 | Bus 35 | Bus 24 | Bus 21 | Bus 16 | Bus 17 | Bus 27 | Bus 18 | Bus 03 | Bus 26 | Bus 28 | Bus 25 | Bus 29 | Bus 38 | Bus 30 | Bus 02 | Bus 01 | Bus 39 | Bus 09
m:dPdP:bus1 (MW/MW) at Line 01 - 02 | 0.038689 | 0.025946 | -0.0010835 | -0.054118 | 0.00053463 | 0 | -0.016292 | -0.024213 | -0.024247 | -0.02459 | -0.032131 | -0.05256 | -0.093593 | -0.1094 | -0.1092 | -0.10842 | -0.10827 | -0.10881 | -0.1093 | -0.10927 | -0.19328 | -0.10931 | -0.11061 | -0.11016 | -0.11062 | -0.1271 | -0.14619 | -0.1332 | -0.14272 | -0.16115 | -0.15937 | -0.195 | -0.15794 | -0.1559 | -0.21289 | -0.21276 | 0.54966 | 0.4064 | 0.25946
m:dPdP:bus1 (MW/MW) at Line 01 - 39 | -0.038689 | -0.025946 | 0.0010835 | 0.054118 | -0.00053463 | 0 | 0.016292 | 0.024213 | 0.024247 | 0.02459 | 0.032131 | 0.05256 | 0.093593 | 0.1094 | 0.1092 | 0.10842 | 0.10827 | 0.10881 | 0.1093 | 0.10927 | 0.19328 | 0.10931 | 0.11061 | 0.11016 | 0.11062 | 0.1271 | 0.14619 | 0.1332 | 0.14272 | 0.16115 | 0.15937 | 0.195 | 0.15794 | 0.1559 | 0.21289 | 0.21276 | 0.45034 | -0.4064 | -0.25946
m:dPdP:bus1 (MW/MW) at Line 02 - 03 | 0.030241 | 0.020145 | -0.0025367 | -0.052742 | 0.00011233 | 0 | -0.009088 | -0.013468 | -0.013431 | -0.013424 | -0.017837 | -0.029265 | -0.014612 | -0.0078076 | -0.0077896 | -0.0076848 | -0.0076317 | -0.0076295 | -0.0077728 | -0.0077643 | 0.51953 | -0.007709 | -0.0081896 | -0.0080124 | -0.0082054 | -0.0025721 | 0.14311 | -0.066993 | -0.17144 | 0.26385 | 0.26037 | 0.5269 | 0.25779 | 0.25421 | 0.63363 | 0.63314 | 0.4461 | 0.32959 | 0.20999
m:dPdP:bus1 (MW/MW) at Line 02 - 25 | 0.0087627 | 0.0060126 | 0.0014478 | -0.0018038 | 0.0004292 | 0 | -0.0073332 | -0.010937 | -0.01101 | -0.011365 | -0.014551 | -0.023714 | -0.07973 | -0.10247 | -0.10229 | -0.10161 | -0.10151 | -0.10206 | -0.10241 | -0.10239 | -0.71439 | -0.10248 | -0.10331 | -0.10303 | -0.1033 | -0.12555 | -0.29047 | -0.067267 | 0.027586 | -0.4263 | -0.42103 | -0.72348 | -0.41701 | -0.41138 | 0.15178 | 0.1524 | 0.10796 | 0.080065 | 0.051555
m:dPdP:bus1 (MW/MW) at Line 03 - 04 | 0.022728 | 0.01515 | -0.0075295 | -0.079485 | 0.00010691 | 0 | 0.010919 | 0.016098 | 0.016038 | 0.015977 | 0.021262 | 0.034769 | 0.25392 | 0.34091 | 0.34028 | 0.33769 | 0.33709 | 0.33866 | 0.34052 | 0.3404 | 0.50088 | 0.34034 | 0.34561 | 0.34374 | 0.34567 | 0.4338 | 0.45497 | 0.50516 | 0.61929 | 0.4691 | 0.46335 | 0.50514 | 0.45895 | 0.45277 | 0.53499 | 0.53494 | 0.3761 | 0.27707 | 0.17544
m:dPdP:bus1 (MW/MW) at Line 03 - 18 | 0.007337 | 0.004901 | 0.0050792 | 0.027304 | 5.6033e-05 | 0 | -0.019901 | -0.029422 | -0.029338 | -0.029317 | -0.038918 | -0.063723 | -0.26835 | -0.34869 | -0.34804 | -0.34536 | -0.34472 | -0.34629 | -0.34827 | -0.34814 | 0.0143 | -0.34804 | -0.3537 | -0.35169 | -0.35378 | -0.43628 | -0.31302 | -0.57148 | 0.21086 | -0.20745 | -0.20517 | 0.017329 | -0.20334 | -0.20072 | 0.093195 | 0.092754 | 0.066178 | 0.049722 | 0.032785
m:dPdP:bus1 (MW/MW) at Line 04 - 05 | 0.00016206 | 2.5644e-05 | -0.046312 | 0.67341 | -0.00017663 | 0 | 0.14411 | 0.21299 | 0.21233 | 0.21198 | 0.28169 | 0.46129 | 0.49183 | 0.49454 | 0.49362 | 0.48982 | 0.4889 | 0.49113 | 0.49395 | 0.49377 | 0.48195 | 0.49362 | 0.50167 | 0.49881 | 0.50178 | 0.51565 | 0.50912 | 0.53168 | 0.55574 | 0.49974 | 0.4938 | 0.48536 | 0.48918 | 0.48268 | 0.49764 | 0.49768 | 0.34335 | 0.24716 | 0.14848
m:dPdP:bus1 (MW/MW) at Line 04 - 14 | 0.02264 | 0.015206 | 0.038889 | 0.24742 | 0.00035648 | 0 | -0.13317 | -0.19689 | -0.1963 | -0.19607 | -0.26043 | -0.42651 | -0.23838 | -0.15429 | -0.154 | -0.15277 | -0.15246 | -0.15312 | -0.15408 | -0.15402 | 0.018036 | -0.15393 | -0.15674 | -0.15574 | -0.15679 | -0.082722 | -0.055041 | -0.02757 | 0.062224 | -0.031538 | -0.031307 | 0.018842 | -0.031074 | -0.030726 | 0.036296 | 0.036196 | 0.032026 | 0.029397 | 0.02668
m:dPdP:bus1 (MW/MW) at Line 05 - 06 | 0.48419 | 0.32167 | 0.86497 | 0.63891 | -0.00023461 | 0 | 0.13919 | 0.20573 | 0.20512 | 0.2049 | 0.27209 | 0.44548 | 0.49382 | 0.50425 | 0.50332 | 0.49947 | 0.49857 | 0.50087 | 0.50367 | 0.50349 | 0.53494 | 0.50338 | 0.51132 | 0.5085 | 0.51142 | 0.53228 | 0.53593 | 0.54988 | 0.57651 | 0.53494 | 0.52867 | 0.53888 | 0.52376 | 0.51684 | 0.55897 | 0.55893 | 0.53788 | 0.5235 | 0.50775
m:dPdP:bus1 (MW/MW) at Line 05 - 08 | -0.48403 | -0.32164 | 0.08862 | 0.035969 | 5.9632e-05 | 0 | 0.0052342 | 0.0077312 | 0.0076722 | 0.0075376 | 0.010214 | 0.016816 | -0.00092115 | -0.0086355 | -0.008622 | -0.0085899 | -0.0086036 | -0.0086711 | -0.0086446 | -0.0086457 | -0.051944 | -0.0086837 | -0.0085532 | -0.0086045 | -0.0085444 | -0.015506 | -0.025705 | -0.017047 | -0.019552 | -0.034113 | -0.033796 | -0.052464 | -0.033517 | -0.033111 | -0.060249 | -0.060173 | -0.19378 | -0.2758 | -0.35895
m:dPdP:bus1 (MW/MW) at Line 06 - 07 | -0.48328 | -0.65714 | -0.08998 | -0.090464 | 0.000356 | 0 | -0.021654 | -0.0321 | -0.032053 | -0.032186 | -0.042526 | -0.06967 | -0.093071 | -0.10116 | -0.10097 | -0.10022 | -0.10005 | -0.10052 | -0.10105 | -0.10102 | -0.14199 | -0.10101 | -0.10249 | -0.10197 | -0.1025 | -0.11208 | -0.12102 | -0.11666 | -0.12371 | -0.12761 | -0.12613 | -0.14319 | -0.12496 | -0.12332 | -0.15333 | -0.15328 | -0.25777 | -0.32165 | -0.38617
m:dPdP:bus1 (MW/MW) at Line 06 - 11 | -0.039391 | -0.026662 | -0.045873 | -0.27418 | -0.0010894 | 0 | -0.83412 | -0.75681 | -0.75473 | -0.75445 | -0.67944 | -0.48358 | -0.41079 | -0.37267 | -0.37199 | -0.3692 | -0.36859 | -0.37034 | -0.37228 | -0.37215 | -0.28403 | -0.37214 | -0.37753 | -0.37562 | -0.37758 | -0.34973 | -0.33322 | -0.33197 | -0.30197 | -0.31707 | -0.31362 | -0.28556 | -0.31082 | -0.30683 | -0.28485 | -0.28485 | -0.20873 | -0.16119 | -0.11247
m:dPdP:bus1 (MW/MW) at Line 07 - 08 | -0.4808 | 0.34621 | -0.089507 | -0.089986 | 0.00037211 | 0 | -0.021536 | -0.03193 | -0.031887 | -0.032032 | -0.042305 | -0.069307 | -0.092593 | -0.10065 | -0.10047 | -0.099714 | -0.099548 | -0.10002 | -0.10054 | -0.10051 | -0.14127 | -0.10051 | -0.10197 | -0.10145 | -0.10198 | -0.11151 | -0.1204 | -0.11606 | -0.12308 | -0.12696 | -0.12549 | -0.14247 | -0.12434 | -0.1227 | -0.15256 | -0.1525 | -0.25647 | -0.32002 | -0.38421
m:dPdP:bus1 (MW/MW) at Line 08 - 09 | 0.038389 | 0.025711 | -0.0011786 | -0.054044 | 0.00044981 | 0 | -0.016286 | -0.02418 | -0.024199 | -0.024489 | -0.03207 | -0.052458 | -0.093358 | -0.10909 | -0.10889 | -0.1081 | -0.10795 | -0.10849 | -0.10899 | -0.10895 | -0.19274 | -0.10899 | -0.11031 | -0.10985 | -0.11032 | -0.12676 | -0.14578 | -0.13284 | -0.14233 | -0.1607 | -0.15892 | -0.19445 | -0.15749 | -0.15545 | -0.21226 | -0.21213 | -0.44887 | -0.59394 | -0.74075
m:dPdP:bus1 (MW/MW) at Line 09 - 39 | 0.038592 | 0.025881 | -0.0010793 | -0.053977 | 0.00053425 | 0 | -0.01625 | -0.024151 | -0.024186 | -0.024529 | -0.03205 | -0.052426 | -0.093358 | -0.10913 | -0.10893 | -0.10816 | -0.10801 | -0.10855 | -0.10904 | -0.109 | -0.19283 | -0.10904 | -0.11034 | -0.10989 | -0.11034 | -0.12678 | -0.14583 | -0.13286 | -0.14235 | -0.16076 | -0.15899 | -0.19453 | -0.15757 | -0.15553 | -0.21235 | -0.21221 | -0.44909 | -0.59425 | 0.2588
m:dPdP:bus1 (MW/MW) at Line 10 - 11 | 0.035946 | 0.024264 | 0.041969 | 0.25172 | 0.00084553 | 0 | -0.14793 | 0.23837 | 0.73742 | 0.73714 | 0.62401 | 0.44409 | 0.37721 | 0.34215 | 0.34152 | 0.33896 | 0.33839 | 0.34 | 0.34178 | 0.34166 | 0.26075 | 0.34165 | 0.34663 | 0.34487 | 0.34668 | 0.3211 | 0.30594 | 0.30479 | 0.27724 | 0.2911 | 0.28793 | 0.26216 | 0.28536 | 0.28169 | 0.2615 | 0.2615 | 0.19157 | 0.1479 | 0.10313
m:dPdP:bus1 (MW/MW) at Line 10 - 13 | -0.035946 | -0.024264 | -0.041969 | -0.25172 | -0.00084553 | 0 | 0.14793 | -0.23837 | 0.26258 | 0.26286 | -0.62401 | -0.44409 | -0.37721 | -0.34215 | -0.34152 | -0.33896 | -0.33839 | -0.34 | -0.34178 | -0.34166 | -0.26075 | -0.34165 | -0.34663 | -0.34487 | -0.34668 | -0.3211 | -0.30594 | -0.30479 | -0.27724 | -0.2911 | -0.28793 | -0.26216 | -0.28536 | -0.28169 | -0.2615 | -0.2615 | -0.19157 | -0.1479 | -0.10313
m:dPdP:bus1 (MW/MW) at Line 13 - 14 | -0.039484 | -0.026691 | -0.046038 | -0.27562 | -0.0010145 | 0 | 0.16186 | 0.23943 | 0.23888 | 0.23917 | 0.31682 | -0.48621 | -0.41301 | -0.37472 | -0.37403 | -0.37123 | -0.37062 | -0.37238 | -0.37432 | -0.37419 | -0.28558 | -0.37418 | -0.37958 | -0.37768 | -0.37964 | -0.35162 | -0.33502 | -0.33375 | -0.30358 | -0.31879 | -0.31533 | -0.2871 | -0.31252 | -0.30851 | -0.28638 | -0.28638 | -0.20983 | -0.16201 | -0.11301
m:dPdP:bus1 (MW/MW) at Line 14 - 15 | -0.016509 | -0.011247 | -0.006726 | -0.025761 | -0.00062328 | 0 | 0.027358 | 0.040566 | 0.040603 | 0.041105 | 0.053768 | 0.08784 | -0.65039 | -0.52784 | -0.52686 | -0.52285 | -0.52192 | -0.52435 | -0.52724 | -0.52705 | -0.26609 | -0.52696 | -0.53514 | -0.53224 | -0.53524 | -0.43297 | -0.38866 | -0.3598 | -0.23959 | -0.34891 | -0.34525 | -0.2668 | -0.34222 | -0.33789 | -0.24853 | -0.24863 | -0.17663 | -0.13168 | -0.085634
m:dPdP:bus1 (MW/MW) at Line 15 - 16 | -0.016488 | -0.011228 | -0.0067116 | -0.025736 | -0.00061274 | 0 | 0.027357 | 0.040563 | 0.040596 | 0.041084 | 0.053762 | 0.087836 | 0.34975 | -0.5277 | -0.52672 | -0.52271 | -0.52178 | -0.5242 | -0.52709 | -0.5269 | -0.26602 | -0.52681 | -0.53501 | -0.5321 | -0.53511 | -0.43287 | -0.38857 | -0.35971 | -0.23952 | -0.34883 | -0.34515 | -0.26673 | -0.34213 | -0.33779 | -0.24846 | -0.24856 | -0.17657 | -0.13164 | -0.085601
m:dPdP:bus1 (MW/MW) at Line 16 - 17 | -0.016343 | -0.011071 | -0.0065729 | -0.025596 | -0.00047525 | 0 | 0.027576 | 0.04086 | 0.040846 | 0.041176 | 0.054128 | 0.088514 | 0.352 | 0.45635 | 0.45551 | 0.45212 | 0.45139 | 0.45355 | 0.45587 | 0.45572 | -0.26749 | 0.45574 | 0.46216 | 0.45989 | 0.46222 | -0.43496 | -0.39044 | -0.36138 | -0.24057 | -0.35061 | -0.34704 | -0.26813 | -0.34405 | -0.33975 | -0.24972 | -0.24979 | -0.17739 | -0.13221 | -0.085891
m:dPdP:bus1 (MW/MW) at Line 16 - 19 | -8.4667e-05 | -7.9084e-05 | -6.41e-05 | -0.00010296 | -5.1643e-05 | 0 | -2.7247e-05 | -2.9905e-05 | -1.364e-05 | 4.2832e-05 | -2.948e-05 | -7.4169e-05 | -0.0001288 | -0.9869 | -0.98508 | -0.97768 | -0.97603 | 0.00030302 | 0.00021176 | 0.00021689 | 5.4493e-05 | 0.00026635 | -6.0986e-05 | 6.1323e-05 | -7.4095e-05 | -9.7112e-05 | -8.6471e-05 | -0.00011182 | -9.1146e-05 | -1.7273e-05 | 6.0049e-05 | 1.5257e-05 | 9.1817e-05 | 0.00012517 | -4.2535e-06 | -1.6445e-05 | -3.3699e-05 | -4.0789e-05 | -5.5683e-05
m:dPdP:bus1 (MW/MW) at Line 16 - 21 | -4.8604e-05 | -4.5399e-05 | -3.6797e-05 | -5.9104e-05 | -2.9646e-05 | 0 | -1.5641e-05 | -1.7167e-05 | -7.8304e-06 | 2.4588e-05 | -1.6923e-05 | -4.2578e-05 | -7.394e-05 | 0.00010804 | 0.0001097 | 0.00013285 | 0.0001534 | -0.51501 | -0.51653 | -0.63664 | 3.1282e-05 | -0.63625 | -0.074896 | -0.82225 | -4.2535e-05 | -5.5748e-05 | -4.964e-05 | -6.419e-05 | -5.2323e-05 | -9.9158e-06 | 3.4472e-05 | 8.7585e-06 | 5.2708e-05 | 7.1853e-05 | -2.4418e-06 | -9.4403e-06 | -1.9345e-05 | -2.3415e-05 | -3.1965e-05
m:dPdP:bus1 (MW/MW) at Line 16 - 24 | -1.1709e-05 | -1.0937e-05 | -8.8649e-06 | -1.4239e-05 | -7.142e-06 | 0 | -3.7681e-06 | -4.1357e-06 | -1.8864e-06 | 5.9236e-06 | -4.077e-06 | -1.0257e-05 | -1.7813e-05 | 2.6029e-05 | 2.6428e-05 | 3.2005e-05 | 3.6956e-05 | -0.46573 | -0.46936 | -0.34892 | 7.5362e-06 | -0.34926 | -0.92501 | -0.17257 | -1.0247e-05 | -1.343e-05 | -1.1959e-05 | -1.5464e-05 | -1.2605e-05 | -2.3888e-06 | 8.3046e-06 | 2.11e-06 | 1.2698e-05 | 1.731e-05 | -5.8825e-07 | -2.2743e-06 | -4.6604e-06 | -5.641e-06 | -7.7008e-06
m:dPdP:bus1 (MW/MW) at Line 17 - 18 | -0.0073713 | -0.0049255 | -0.0051034 | -0.027416 | -5.9942e-05 | 0 | 0.019976 | 0.029533 | 0.02945 | 0.029432 | 0.039066 | 0.063965 | 0.26938 | 0.35003 | 0.34938 | 0.34669 | 0.34604 | 0.34762 | 0.34961 | 0.34948 | -0.014341 | 0.34938 | 0.35506 | 0.35304 | 0.35514 | 0.43796 | 0.31422 | -0.42909 | -0.21168 | 0.20825 | 0.20597 | -0.017385 | 0.20413 | 0.2015 | -0.093552 | -0.09311 | -0.066434 | -0.049915 | -0.032915
m:dPdP:bus1 (MW/MW) at Line 17 - 27 | -0.0089209 | -0.0061107 | -0.0014487 | 0.0018985 | -0.00041306 | 0 | 0.0075163 | 0.011203 | 0.011272 | 0.011617 | 0.014899 | 0.024283 | 0.081566 | 0.10491 | 0.10472 | 0.10403 | 0.10394 | 0.10452 | 0.10485 | 0.10483 | -0.25232 | 0.10494 | 0.1057 | 0.10545 | 0.10568 | 0.12839 | -0.70349 | 0.068802 | -0.02816 | -0.55779 | -0.55194 | -0.24992 | -0.54711 | -0.54019 | -0.1554 | -0.15592 | -0.11042 | -0.081886 | -0.052712
m:dPdP:bus1 (MW/MW) at Line 21 - 22 | -4.55e-05 | -4.2499e-05 | -3.4447e-05 | -5.5329e-05 | -2.7753e-05 | 0 | -1.4642e-05 | -1.6071e-05 | -7.3303e-06 | 2.3018e-05 | -1.5842e-05 | -3.9858e-05 | -6.9218e-05 | 0.00010114 | 0.00010269 | 0.00012436 | 0.00014361 | -0.51762 | -0.51914 | -0.63985 | 2.9284e-05 | -0.63947 | -0.075269 | 0.17365 | -3.9818e-05 | -5.2187e-05 | -4.6469e-05 | -6.0091e-05 | -4.8982e-05 | -9.2825e-06 | 3.227e-05 | 8.1992e-06 | 4.9342e-05 | 6.7264e-05 | -2.2858e-06 | -8.8374e-06 | -1.811e-05 | -2.192e-05 | -2.9924e-05
m:dPdP:bus1 (MW/MW) at Line 22 - 23 | -1.487e-05 | -1.3889e-05 | -1.1258e-05 | -1.8082e-05 | -9.0699e-06 | 0 | -4.7853e-06 | -5.2521e-06 | -2.3956e-06 | 7.5226e-06 | -5.1775e-06 | -1.3026e-05 | -2.2621e-05 | 3.3055e-05 | 3.3561e-05 | 4.0644e-05 | 4.6932e-05 | -0.52239 | -0.52391 | 0.3543 | 9.5705e-06 | 0.35467 | -0.075927 | 0.17521 | -1.3013e-05 | -1.7056e-05 | -1.5187e-05 | -1.9639e-05 | -1.6008e-05 | -3.0336e-06 | 1.0546e-05 | 2.6796e-06 | 1.6126e-05 | 2.1983e-05 | -7.4704e-07 | -2.8882e-06 | -5.9185e-06 | -7.1638e-06 | -9.7796e-06
m:dPdP:bus1 (MW/MW) at Line 23 - 24 | -7.7754e-06 | -7.2627e-06 | -5.8866e-06 | -9.4551e-06 | -4.7426e-06 | 0 | -2.5022e-06 | -2.7463e-06 | -1.2527e-06 | 3.9335e-06 | -2.7073e-06 | -6.8113e-06 | -1.1829e-05 | 1.7284e-05 | 1.7549e-05 | 2.1252e-05 | 2.4541e-05 | 0.47266 | 0.4763 | 0.3541 | 5.0043e-06 | 0.35446 | -0.075879 | 0.17511 | -6.8045e-06 | -8.9183e-06 | -7.9411e-06 | -1.0269e-05 | -8.3704e-06 | -1.5863e-06 | 5.5146e-06 | 1.4011e-06 | 8.432e-06 | 1.1495e-05 | -3.9062e-07 | -1.5102e-06 | -3.0947e-06 | -3.7459e-06 | -5.1137e-06
m:dPdP:bus1 (MW/MW) at Line 25 - 26 | 0.0089803 | 0.0061439 | 0.0014402 | -0.0019556 | 0.00039881 | 0 | -0.0076011 | -0.011326 | -0.01139 | -0.011719 | -0.015058 | -0.02455 | -0.082417 | -0.1059 | -0.10571 | -0.10501 | -0.1049 | -0.10547 | -0.10584 | -0.10581 | 0.25495 | -0.10591 | -0.10677 | -0.10648 | -0.10676 | -0.12974 | -0.3001 | -0.069556 | 0.028401 | -0.44051 | -0.43539 | 0.25254 | -0.43137 | -0.42569 | 0.15696 | 0.15748 | 0.11151 | 0.082695 | 0.053223
m:dPdP:bus1 (MW/MW) at Line 26 - 27 | 0.0089487 | 0.0061234 | 0.0014379 | -0.0019419 | 0.00040001 | 0 | -0.007569 | -0.011278 | -0.011343 | -0.011674 | -0.014996 | -0.024448 | -0.08208 | -0.10548 | -0.1053 | -0.10459 | -0.10449 | -0.10506 | -0.10542 | -0.10539 | 0.2539 | -0.10549 | -0.10634 | -0.10605 | -0.10633 | -0.12921 | -0.29886 | -0.069265 | 0.028293 | 0.56128 | 0.5553 | 0.2515 | 0.5504 | 0.5434 | 0.15632 | 0.15684 | 0.11107 | 0.082363 | 0.053011
m:dPdP:bus1 (MW/MW) at Line 26 - 28 | 2.9897e-05 | 2.8342e-05 | 2.3824e-05 | 4.0193e-05 | 1.9198e-05 | 0 | 1.1398e-05 | 1.2661e-05 | 7.1806e-06 | -1.1824e-05 | 1.2899e-05 | 2.8519e-05 | 4.5377e-05 | -2.4535e-05 | -2.5211e-05 | -3.4339e-05 | -4.2356e-05 | -5.0262e-05 | -2.981e-05 | -3.096e-05 | -1.4137e-05 | -4.1996e-05 | 3.129e-05 | 3.9125e-06 | 3.4217e-05 | 7.3817e-05 | 0.00016543 | 6.8786e-05 | 3.8059e-05 | 0.00014576 | -0.617 | 5.5605e-05 | -0.49111 | -0.48455 | -4.2456e-05 | -2.9211e-05 | -1.0336e-05 | -2.4315e-06 | 9.4938e-06
m:dPdP:bus1 (MW/MW) at Line 26 - 29 | -3.2469e-05 | -3.0781e-05 | -2.5874e-05 | -4.365e-05 | -2.0849e-05 | 0 | -1.2378e-05 | -1.375e-05 | -7.7983e-06 | 1.2841e-05 | -1.4008e-05 | -3.0973e-05 | -4.9281e-05 | 2.6646e-05 | 2.738e-05 | 3.7293e-05 | 4.6e-05 | 5.4586e-05 | 3.2374e-05 | 3.3624e-05 | 1.5353e-05 | 4.5609e-05 | -3.3982e-05 | -4.2491e-06 | -3.7161e-05 | -8.0167e-05 | -0.00017967 | -7.4704e-05 | -4.1333e-05 | -0.0001583 | -0.37197 | -6.0389e-05 | -0.48897 | -0.48289 | 4.6109e-05 | 3.1724e-05 | 1.1225e-05 | 2.6407e-06 | -1.0311e-05
m:dPdP:bus1 (MW/MW) at Line 28 - 29 | 2.9405e-05 | 2.7876e-05 | 2.3432e-05 | 3.9531e-05 | 1.8882e-05 | 0 | 1.121e-05 | 1.2452e-05 | 7.0624e-06 | -1.1629e-05 | 1.2686e-05 | 2.805e-05 | 4.463e-05 | -2.4132e-05 | -2.4796e-05 | -3.3774e-05 | -4.1659e-05 | -4.9435e-05 | -2.9319e-05 | -3.0451e-05 | -1.3904e-05 | -4.1305e-05 | 3.0775e-05 | 3.8481e-06 | 3.3654e-05 | 7.2602e-05 | 0.00016271 | 6.7654e-05 | 3.7433e-05 | 0.00014336 | 0.37613 | 5.469e-05 | -0.49664 | -0.49005 | -4.1757e-05 | -2.8731e-05 | -1.0166e-05 | -2.3915e-06 | 9.3376e-06

## transformer_data
| Bus 08 | Bus 07 | Bus 05 | Bus 04 | Bus 06 | Bus 31 | Bus 11 | Bus 12 | Bus 10 | Bus 32 | Bus 13 | Bus 14 | Bus 15 | Bus 20 | Bus 19 | Bus 34 | Bus 33 | Bus 36 | Bus 23 | Bus 22 | Bus 37 | Bus 35 | Bus 24 | Bus 21 | Bus 16 | Bus 17 | Bus 27 | Bus 18 | Bus 03 | Bus 26 | Bus 28 | Bus 25 | Bus 29 | Bus 38 | Bus 30 | Bus 02 | Bus 01 | Bus 39 | Bus 09
m:dPdP:bushv (MW/MW) at Trf 02 - 30 | -6.6015e-13 | -6.3074e-13 | -5.8695e-13 | -7.7142e-13 | -5.3367e-13 | 0 | -4.9609e-13 | -5.0863e-13 | -4.764e-13 | -3.6766e-13 | -5.1506e-13 | -6.1735e-13 | -5.9736e-13 | -3.388e-13 | -3.3601e-13 | -3.0481e-13 | -2.7982e-13 | -2.5846e-13 | -3.2241e-13 | -3.1897e-13 | 5.5768e-13 | -2.8545e-13 | -5.1488e-13 | -4.2799e-13 | -5.2343e-13 | -6.1451e-13 | -4.5589e-13 | -7.9342e-13 | -1.0153e-12 | -1.8736e-13 | 7.1762e-14 | 1.1334e-13 | 1.7861e-13 | 2.9067e-13 | -1 | -1.0976e-12 | -9.9221e-13 | -8.6982e-13 | -7.8004e-13
m:dPdP:bushv (MW/MW) at Trf 06 - 31 | 1.0077 | 1.0061 | 1.0024 | 1.0047 | 1.0005 | 0 | 0.99522 | 0.99501 | 0.99227 | 0.9919 | 0.99454 | 0.99953 | 0.99857 | 0.97898 | 0.97717 | 0.96978 | 0.96809 | 0.97262 | 0.97789 | 0.97754 | 0.9619 | 0.97742 | 0.99225 | 0.987 | 0.99242 | 0.99504 | 0.99113 | 0.9995 | 1.0032 | 0.98058 | 0.96935 | 0.96859 | 0.96048 | 0.94791 | 0.99815 | 0.99807 | 1.0053 | 1.0073 | 1.0073
m:dPdP:bushv (MW/MW) at Trf 10 - 32 | -8.7147e-13 | -8.5366e-13 | -8.028e-13 | -9.0111e-13 | -7.6618e-13 | 0 | -8.6122e-13 | -8.8676e-13 | -8.9931e-13 | -1 | -9.0138e-13 | -8.9607e-13 | -8.4981e-13 | -7.1498e-13 | -7.1226e-13 | -6.964e-13 | -6.8604e-13 | -6.8098e-13 | -7.0811e-13 | -7.062e-13 | -6.9827e-13 | -6.9336e-13 | -7.8857e-13 | -7.5322e-13 | -7.9214e-13 | -8.0758e-13 | -7.951e-13 | -8.295e-13 | -8.4579e-13 | -7.571e-13 | -7.1918e-13 | -7.2673e-13 | -6.998e-13 | -6.7743e-13 | -7.7983e-13 | -7.8861e-13 | -7.9969e-13 | -8.0175e-13 | -8.2219e-13
m:dPdP:bushv (MW/MW) at Trf 11 - 12 | -0.0036266 | -0.0024889 | -0.0041674 | -0.024463 | -0.00017675 | 0 | 0.014246 | -0.52284 | -0.023111 | -0.023109 | -0.060532 | -0.043093 | -0.036632 | -0.033302 | -0.033241 | -0.032998 | -0.032948 | -0.033109 | -0.03327 | -0.033259 | -0.025384 | -0.033265 | -0.033701 | -0.033548 | -0.033705 | -0.031217 | -0.029747 | -0.02963 | -0.026955 | -0.028318 | -0.028021 | -0.025514 | -0.027776 | -0.027425 | -0.025448 | -0.025446 | -0.01867 | -0.014439 | -0.010111
m:dPdP:bushv (MW/MW) at Trf 13 - 12 | 0.0036251 | 0.0024872 | 0.0041668 | 0.024467 | 0.00017526 | 0 | -0.014251 | -0.47728 | 0.023116 | 0.023116 | 0.060546 | 0.043102 | 0.03664 | 0.03331 | 0.033249 | 0.033006 | 0.032956 | 0.033117 | 0.033278 | 0.033267 | 0.02539 | 0.033273 | 0.033709 | 0.033556 | 0.033712 | 0.031223 | 0.029754 | 0.029636 | 0.02696 | 0.028324 | 0.028028 | 0.02552 | 0.027783 | 0.027431 | 0.025453 | 0.025451 | 0.018674 | 0.014441 | 0.010111
m:dPdP:bushv (MW/MW) at Trf 19 - 20 | -1.6927e-05 | -1.581e-05 | -1.2815e-05 | -2.0583e-05 | -1.0324e-05 | 0 | -5.4472e-06 | -5.9786e-06 | -2.727e-06 | 8.563e-06 | -5.8936e-06 | -1.4828e-05 | -2.575e-05 | -1.0018 | 4.3589e-05 | -0.99251 | 0.00014987 | 6.0581e-05 | 4.2336e-05 | 4.3361e-05 | 1.0894e-05 | 5.3249e-05 | -1.2192e-05 | 1.226e-05 | -1.4813e-05 | -1.9415e-05 | -1.7287e-05 | -2.2355e-05 | -1.8222e-05 | -3.4532e-06 | 1.2005e-05 | 3.0502e-06 | 1.8356e-05 | 2.5023e-05 | -8.5036e-07 | -3.2877e-06 | -6.737e-06 | -8.1546e-06 | -1.1132e-05
m:dPdP:bushv (MW/MW) at Trf 19 - 33 | -1.8099e-05 | -1.6906e-05 | -1.3703e-05 | -2.2009e-05 | -1.104e-05 | 0 | -5.8245e-06 | -6.3927e-06 | -2.9159e-06 | 9.1563e-06 | -6.3019e-06 | -1.5855e-05 | -2.7534e-05 | 4.1952e-05 | 4.6608e-05 | 0.00010742 | -0.99088 | 6.4778e-05 | 4.5269e-05 | 4.6365e-05 | 1.1649e-05 | 5.6938e-05 | -1.3037e-05 | 1.3109e-05 | -1.5839e-05 | -2.076e-05 | -1.8485e-05 | -2.3903e-05 | -1.9484e-05 | -3.6925e-06 | 1.2837e-05 | 3.2615e-06 | 1.9628e-05 | 2.6757e-05 | -9.0927e-07 | -3.5154e-06 | -7.2038e-06 | -8.7195e-06 | -1.1903e-05
m:dPdP:bushv (MW/MW) at Trf 20 - 34 | -1.5771e-05 | -1.4731e-05 | -1.194e-05 | -1.9178e-05 | -9.6193e-06 | 0 | -5.0752e-06 | -5.5703e-06 | -2.5408e-06 | 7.9782e-06 | -5.4911e-06 | -1.3815e-05 | -2.3992e-05 | -5.2255e-05 | 4.0612e-05 | -0.99077 | 0.00013964 | 5.6443e-05 | 3.9445e-05 | 4.04e-05 | 1.015e-05 | 4.9613e-05 | -1.136e-05 | 1.1422e-05 | -1.3801e-05 | -1.8089e-05 | -1.6107e-05 | -2.0828e-05 | -1.6978e-05 | -3.2174e-06 | 1.1185e-05 | 2.8419e-06 | 1.7102e-05 | 2.3314e-05 | -7.9229e-07 | -3.0631e-06 | -6.277e-06 | -7.5977e-06 | -1.0372e-05
m:dPdP:bushv (MW/MW) at Trf 22 - 35 | 6.5944e-13 | 6.4485e-13 | 6.4084e-13 | 7.9718e-13 | 6.0495e-13 | 0 | 6.5104e-13 | 6.8279e-13 | 6.7114e-13 | 6.3929e-13 | 7.1248e-13 | 8.1871e-13 | 1.0849e-12 | 1.0064e-12 | 1.0023e-12 | 9.7476e-13 | 9.5531e-13 | 9.4473e-13 | 1.1584e-12 | 1.238e-12 | 8.4822e-13 | -1 | 1.1876e-12 | 1.2794e-12 | 1.1524e-12 | 1.0856e-12 | 1.0399e-12 | 1.0397e-12 | 9.3923e-13 | 9.6649e-13 | 9.1717e-13 | 8.7427e-13 | 8.9191e-13 | 8.6391e-13 | 8.8883e-13 | 8.9561e-13 | 8.2196e-13 | 7.7313e-13 | 7.2623e-13
m:dPdP:bushv (MW/MW) at Trf 23 - 36 | -6.6584e-06 | -6.2194e-06 | -5.041e-06 | -8.0969e-06 | -4.0613e-06 | 0 | -2.1428e-06 | -2.3518e-06 | -1.0727e-06 | 3.3684e-06 | -2.3184e-06 | -5.8329e-06 | -1.0129e-05 | 1.4801e-05 | 1.5028e-05 | 1.8199e-05 | 2.1015e-05 | -0.99486 | 2.7509e-05 | 3.6493e-05 | 4.2855e-06 | 5.3789e-05 | -8.4793e-06 | 6.9986e-06 | -5.827e-06 | -7.6371e-06 | -6.8003e-06 | -8.7937e-06 | -7.168e-06 | -1.3584e-06 | 4.7224e-06 | 1.1999e-06 | 7.2207e-06 | 9.8434e-06 | -3.345e-07 | -1.2933e-06 | -2.6502e-06 | -3.2078e-06 | -4.3791e-06
m:dPdP:bushv (MW/MW) at Trf 25 - 37 | -4.7893e-08 | -4.5682e-08 | -3.8824e-08 | -6.6005e-08 | -3.1404e-08 | 0 | -2.0021e-08 | -2.2425e-08 | -1.4005e-08 | 1.5166e-08 | -2.3269e-08 | -4.8057e-08 | -7.619e-08 | -9.5278e-09 | -8.7932e-09 | 5.3663e-10 | 8.5649e-09 | 1.6267e-08 | -4.247e-09 | -3.0913e-09 | -0.99387 | 7.8834e-09 | -6.5483e-08 | -3.8085e-08 | -6.8399e-08 | -1.1181e-07 | -2.306e-07 | -1.0027e-07 | -5.8982e-08 | -2.6721e-07 | -1.2856e-07 | -4.7921e-07 | -7.0561e-08 | -8.8911e-09 | 1.188e-07 | 7.2957e-08 | 2.8992e-08 | 1.4843e-08 | -8.591e-09
m:dPdP:bushv (MW/MW) at Trf 29 - 38 | -2.2139e-06 | -2.0988e-06 | -1.7642e-06 | -2.9763e-06 | -1.4216e-06 | 0 | -8.4403e-07 | -9.3756e-07 | -5.3174e-07 | 8.7554e-07 | -9.5517e-07 | -2.1119e-06 | -3.3602e-06 | 1.8169e-06 | 1.8669e-06 | 2.5428e-06 | 3.1365e-06 | 3.7219e-06 | 2.2074e-06 | 2.2926e-06 | 1.0468e-06 | 3.1098e-06 | -2.3171e-06 | -2.8974e-07 | -2.5339e-06 | -5.4663e-06 | -1.2251e-05 | -5.0937e-06 | -2.8183e-06 | -1.0794e-05 | -4.798e-07 | -4.1177e-06 | 2.1003e-05 | -0.9873 | 3.1439e-06 | 2.1631e-06 | 7.6539e-07 | 1.8004e-07 | -7.0304e-07